## ГИДР.123456.012-01.01
Line # | Name | Description | Designator | Quantity | Part Number | Footprint | Value | Tolerance | Voltage (V)
| B82472G6472M | Индуктивность на 4,7 мкГн, номинальный ток 2,5 А | L2 | 1 | B82472G6472M | B82462G4 | 4,7 мк
| BZV55-B10 | Стабилитрон 10В, 2%, 0.5Вт | VD2 | 1 | BZV55-B10 | mini_MELF_3.5mm | 10 В
| Capacitor | Конденсатор | C26, C29, C30, C37, C38 | 5 | Capacitor_10u_10_35V_X7R_1210C | 1210C | 10 мк | 0,1 | 35
| Capacitor | Конденсатор | C39, C40 | 2 | Capacitor_0,1u_10_50V_X7R_0603C | 0603C | 0,1 мк | 0,1 | 50
| Capacitor | Конденсатор | C41, C42 | 2 | Capacitor_100p_10_50V_X7R_0603C | 0603C | 100 п | 0,1 | 50
| Capacitor | Конденсатор | C43...C48 | 6 | Capacitor_22u_10_25V_X7R_1210C | 1210C | 22 мк | 0,1 | 25
| Capacitor | Конденсатор 0402C ёмкостью 0,1 мк 10%, 16 В, X7R | C1...C19, C21, C22, C24, C27, C28 | 24 | Capacitor_0,1u_10_16V_X7R_0603C | 0402C | 0,1 мк | 10% | 16
| Capacitor | Конденсатор 0603C ёмкостью 0,1 мк 10%, 50 В, X7R | C25, C32...C35 | 5 | Capacitor_0,1u_10_50V_X7R_0603C | 0603C | 0,1 мк | 10% | 50
| Capacitor | Конденсатор 1210C ёмкостью 1н 10%, 1000 В, X7R | C31 | 1 | Capacitor_1n_10_1000V_X7R_1206C | 1210C | 1н | 10% | 1000
| Capacitor_polar | Конденсатор алюминиевый электролитический 470мкФ 16В ±20% (10х10)мм SMD 460мА 2000часов 105°C | C36 | 1 | CK016M471G10PKKKV00R | ECAP_SMD_10,3x10,3 | 470 мк | 20 | 16
| CDRH6D12NP-2R2NC | Индуктивность на 2,2 мкГн, номинальный ток 2,5 А | L1 | 1 | CDRH6D12NP-2R2NC | CDRH6D12 | 2,2 мк
| GRM1885C1H220J | Конденсатор 0603C ёмкостью 22п 5%, 50 В, NP0 | C20, C23 | 2 | GRM1885C1H220J | 0603C | 22п | 5% | 50
| Resistor | Резистор номиналом 1,0 кОм 1% | R3...R18 | 16 | Resistor_1.0k_1_0402 | 0402R | 1,0 к | 1%
| Resistor | Резистор номиналом 1,0 МОм 1% | R31 | 1 | Resistor_1.0M_1_0603 | 0603R | 1,0 М | 1%
| Resistor | Резистор номиналом 1,8 кОм 1% | R47 | 1 | Resistor_1.8k_1_0603 | 0603R | 1,8 к | 1%
| Resistor | Резистор номиналом 2,0 кОм 1% | R45 | 1 | Resistor_2.0k_1_0603 | 0603R | 2,0 к | 1%
| Resistor | Резистор номиналом 4,7 кОм 1% | R2, R19...R30, R32...R34 | 16 | Resistor_4.7k_1_0402 | 0402R | 4,7 к | 1%
| Resistor | Резистор номиналом 5,6 кОм 1% | R46 | 1 | Resistor_5.6k_1_0603 | 0603R | 5,6 к | 1%
| Resistor | Резистор номиналом 10 кОм 1% | R43 | 1 | Resistor_10k_1_0603 | 0603R | 10 к | 1%
| Resistor | Резистор номиналом 470 Ом 1% | R35...R42 | 8 | Resistor_470_1_0402 | 0402R | 470 | 1%
| Resistor | Резистор номиналом 750 Ом 1% | R44 | 1 | Resistor_750_1_0603 | 0603R | 750 | 1%
| RTL8367RB-VB | Управляемый коммутатор второго уровня на 5+2 порта 10/100/1000M | DD1 | 1 | RTL8367RB-VB | LQFP128_14x14_exposed_pad
| SMAJ12CA | Защитный диод на 12 В, рассеиваемая мощность 400 Вт | VD1 | 1 | SMAJ12CA | SMA | 12 В
| Tact_button | Тактовая кнопка | S1 | 1 | Tact_button | Button_SMD_6x6
| X322525MOB4SI | Кварцевый резонатор SMD 25 МГц ±10ppm SMD-3225_4P | ZQ1 | 1 | X322525MOB4SI | X322525MOB4SI | 25 МГц
10 | AP63200 | DC-DC понижающий преобразователь, Vin: 3.8 - 40 В, adj, 2 А | DA1, DA2 | 2 | AP63200 | TSOT26
14 | RC0603FR-072K49L | 0.1Вт 0603 2.49 кОм, 1%, Чип резистор | R1 | 1 | RC0603FR-072K49L | 0603R | 2,49 к | 1%
25 | SB | Solder bridge, мост припоя, запаиваемая перемычка, net tie, jumper | SB1, SB2 | 2 | SB | 0805SB
28 | AO3401A | P-канальный MOSFET | VT1 | 1 | AO3401A | SOT23-3
29 | 430450200 | Разъем типа провод-плата, угловой, 3 мм, 2 контакт(-ов), Штыревой Разъем, Серия Micro-Fit для монтажа в отверстия | XP1 | 1 | 430450200 | MOLEX_MICRO-FIT_430450200
30 |  | Модульный разъем (с трансформатором) Cat5/6, RJ45, Гнездо, 1 порт | XS1...XS4 | 4 | JK0-0136NL | JK00136NL